## 配置表
好享家·水采暖工程配置表
项目名称:
品牌 | 锅炉类型 | 功能特性 | 规格型号 | 数量(台) | 热水情况（△t25℃） |  | 备注
菲斯曼 | 燃气（T12）双功能壁挂锅炉 | 壁挂式燃气锅炉，体积小操作方便美观 | Vitopend100 A1HD24.8千瓦 | 1 | 13.7L/分钟 |  | 进口
地面辐射采暖地热布置(表中设计参数条件为:60℃/50℃;室内温度:20℃±2℃)
楼层 | 房间 | 面积(㎡) | 采暖方式 | 管材 | 单位制热量(W/㎡) | 分集水器回路（个） | 散热量 | 温度控制器
一楼 | 客餐厅 | 41 | 地热盘管 | PE-RT∮16 | 120 | 3 | 4920 | 1
| 主卧室 | 17 | 地热盘管 | PE-RT∮16 | 120 | 1 | 2040 | 1
| 次卧 | 8 | 地热盘管 | PE-RT∮16 | 120 | 1 | 960 | 1
| 客卧 | 7 | 地热盘管 | PE-RT∮16 | 120 | 1 | 840 | 1
| 多功能间 | 7 | 地热盘管 | PE-RT∮16 | 120 | 1 | 840 | 1
合计 |  | 80 |  |  |  |  | 9600

## 预算表
好享家·水采暖工程预算表
项目名称： 家装菲斯曼地面辐射采暖工程 |  |  | 客 户： 朗基御今缘
1﹑锅 炉
品 牌 | 名 称 | 规 格 | 功能特性 | 数量 | 单位 | 报价 | 小计 | 备注
德国菲斯曼 | 菲斯曼 | Vitopend100 A1HD24.8千瓦 | 燃气（T12）双功能壁挂锅炉 | 1 | 台 | 12800 | 12800 | 进口
| 同轴烟道 | 标配∮100/60*1000 | 锅炉抽排烟道 | 1 | 根 | 0 | 0 | 标配
| 同轴烟道 | 标配∮100/60*1000 | 锅炉抽排烟道 | 1 | 根 | 0 | 0 | 加长烟道
| 同轴弯头 | 标配∮100/60 | 锅炉抽排烟道弯头 | 1 | 个 | 0 | 0 | 标配
本项小计 | [6 empty] | 12800
2、主管连接
品 牌 | 名 称 | 规格型号 | 功能特性 | 数量 | 单位 | 单价 | 小计 | 备注
普林多 | PE-Xb | ∮25*3.5 | 主管系统连接管材 | 62 | 米 | 27.8 | 1723.6 | 进口
托米雷克 | 滑紧式铜外丝直接 | L25*3/4F | 连接混水罐 | 4 | 个 | 45.5 | 182 | 水暖专用
托米雷克 | 滑紧式铜内丝弯头 | L25*3/4F | 连接锅炉 | 2 | 个 | 47 | 94 | 水暖专用
托米雷克 | 滑紧式双活接角阀 （内丝） | ∮25*1寸 | 连接分集水器 | 4 | 个 | 58 | 232 | 水暖专用
托米雷克 | 滑紧式内丝活接 | ∮25*3/4 | 连接分集水器 | 4 | 个 | 28.8 | 115.2 | 水暖专用
托米雷克 | 滑紧式三通 | ∮25-16-25 | 主管分管到卫浴暖气片 | 4 | 个 | 55.6 | 222.4 | 水暖专用
托米雷克/盾运 | 内牙堵头 | ∮16 | 密封管头试压 | 8 | 个 | 8 | 64 | 水暖专用
托米雷克/盾运 | 加长角阀 | DN15 | 锅炉连接生活用水开关 | 2 | 个 | 45 | 90 | 水暖专用
托米雷克/盾运 | 加长角阀 | DN20 | 锅炉连接采暖供回水开关 | 2 | 个 | 36 | 72 | 水暖专用
蓝枫/盾运 | 波纹管 | DN15/40cm | 锅炉连接生活用水 | 2 | 根 | 16.2 | 32.4 | 水暖专用
蓝枫/盾运 | 波纹管 | DN20/40cm | 锅炉连接采暖供回水 | 2 | 根 | 26.4 | 52.8 | 水暖专用
拖米雷克 | 外丝直接 | DN20 | 锅炉连接采暖供回水 | 3 | 个 | 10.8 | 32.4 | 水暖专用
拖米雷克 | 外丝直接 | DN15 | 锅炉连接生活用水 | 2 | 个 | 7.6 | 15.2 | 水暖专用
日丰 | 铝塑天然气管 | ∮20 | 连接天然气 | 3 | 米 | 11.6 | 34.8 | 燃气专用
定制 | 内牙直接 | ∮20*3/4F | 连接锅炉然气丝扣 | 1 | 个 | 34.1 | 34.1 | 燃气专用
定制 | 内牙球阀 | ∮20*1/2F | 连接锅炉然气丝扣 | 1 | 个 | 45.8 | 45.8 | 燃气专用
定制 | 主管连接辅材 | 生料带、麻丝、细铁丝、膨胀螺丝螺帽、胶垫圈等 | 主管道连接辅材 | 1 | 批 | 240 | 240 | 成都采购
本项小计 | [6 empty] | 3282.7
3.控制系统
品 牌 | 名 称 | 规格型号 | 功能特性 | 数量 | 单位 | 单价 | 小计 | 备注
托米雷克 | 分集水器 | 六路智能分集水器 | 分房间控制平均分配水流 | 1 | 套 | 1395 | 1395 | 德国
托米雷克 | 分集水器 | 三路智能分集水器 | 分房间控制平均分配水流 | 1 | 套 | 720 | 720 | 德国
托米雷克 | 智能温控器 | M604/3A~220V | 分房间智能恒温控制 | 2 | 个 | 198 | 396 | 德国
托米雷克 | 电热执行器 | M7.1/3A~220V | 控制分集水器水回路开关 | 4 | 个 | 189 | 756 | 德国
美河 | 三芯电源线 | 3*0.5mm2 | 温控线 | 70 | 米 | 2.74 | 191.8 | 德国
蓝枫 | 分水箱 | 500*600 | 分集水器暗盒 | 1 | 个 | 324 | 324 | 成都采购
本项小计 | [6 empty] | 3782.8
4﹑地热采暖部分
品 牌 | 名 称 | 规 格 | 功能特性 | 数量 | 单位 | 折扣单价 | 小计 | 备注
普林多 | PE-RT地暖盘管 | ∮16 | 地热散热盘管 | 224 | 米 | 7.5 | 1680 | 进口
盾运 | 弯管套 | ∮16 | 保护地暖盘管 | 12 | 个 | 3 | 36 | 浙江
科文 | 技塑板 | 600*2000*20;＆≥30kg | 保温板 | 32 | ㎡ | 13.2 | 422.4 | 浙江
艾利佳 | 反射膜 | 50g | 地热反射层 | 32 | ㎡ | 2.5 | 80 | 浙江
卡钉 | 卡钉 | ∮16 | 固定地暖管 | 800 | 个 | 0.05 | 40 | 地暖专用
定制 | 混凝土覆盖层 | C15≥3cm | 河沙、水凝、豆石 | 32 | ㎡ | 28 | 896 | 现场自制
定制 | 铝扣扣槽 | 10*4 | 保护主管道 | 46 | 米 | 14.2 | 653.2 | 定制
本项小计 | [6 empty] | 3807.6
5﹑地热采暖辅助材料
品 牌 | 名 称 | 规 格 | 功能特性 | 数量 | 单位 | 折扣单价 | 折扣小计 | 备注
像塑保温 | 保温套管 | ∮25 | 主管保温（红蓝） | 40 | 根 | 4.24 | 169.6 | 成都采购
像塑保温 | 保温套管 | ∮16 | 地暖盘管末端（红蓝） | 18 | 根 | 3.78 | 68.04 | 成都采购
多联 | PVC线管 | ∮16*4m | 温控线线管 | 10 | 根 | 3.8 | 38 | 成都采购
多联 | PVC线管直接 | ∮16 | 温控线管直接 | 30 | 个 | 0.6 | 18 | 成都采购
多联 | 线盒 | 86深盒 | 温控器预埋暗盒 | 6 | 个 | 1.8 | 10.8 | 成都采购
定制 | 粘胶带 | F120 | 固定粘贴反射膜挤挤塑板 | 4 | 圈 | 13.5 | 54 | 成都采购
成都采购 | 电工胶布 | F50 | 电工安全接电 | 2 | 圈 | 3.5 | 7 | 成都采购
定制 | 打压材料 | - | 球阀、高压管、压力表等 | 1 | 批 | 140 | 140 | 成都采购
本项小计 | [6 empty] | 505.44
6﹑总计
A、材料合计 | 1+2+3+4+5+6+7 | [5 empty] | #REF!
B、人工费用 | 15元/平方米+锅炉安装调试费用/500元/台+控制器安装30元/只+卫浴安装费用260元/组 | [5 empty] | 1680
C、设计费用 | （材料合计+人工费用）*1% | [5 empty] | #REF!
D、运杂费 | 材料合计 | [5 empty] | 300
总计： | A+B+C+D | [5 empty] | #REF!
最终优惠价 | [6 empty] | 24800
注:
1、本预算不包含墙体烟道开孔费用。锅炉排烟管标配1米，如现场需要增加烟管，费用另计。
2、乙方指定锅炉安装所需冷热水接口、电源、及天然气接口位置，由甲方方协调装饰公司及天燃气公司安装到位。
3、卫生间、厨房、阳台等有防水要求的房屋，如需安装管路及分水箱等采暖设备，则房屋地面的防水由甲方负责重做。
4、我公司只提供热水循环系统设备安装，不负责管路施工。管路施工装修方必须做循环热水管道保温。
5、磁砖、石材面层的厚度≦2.5cm，面层的厚度3-4cm，如客户自行改变以上标准，我公司将无法保证系统采暖效果。
6、地面主管开槽仅限于开凿地面找平层，如找平层厚度不足，管道无法完全暗埋，由甲方负责地面找平处理。
7、采暖面积按设备施工的单层建筑净空面积计算。
8、红色标注的为特殊定制产品，所有散热器的标准色白色，如有选择特殊颜色的，需加价15%,同时也视为特殊定制产品，请客户在选型时慎重。
9、以上所有设备非人为损坏，免费按合同提供两年售后服务。
10、此报价不含税，开正规发票外加5%税点。
11、本预算造价根据现场测量及暖通设计装修平面布局图预算详见暖通设计图纸。